## Tension
PLY | Material | Thickness(mm) | Angle | Max S11 (Mpa) | Distance from root(m) | Bending Moment (kN.m) | Transfer Function (MPa/kN.m)
PLY-1 | UD | 4.64 | 0 | 2.9753 | 0.72 | 12.24 | 0.24308
PLY-2 | UD | 0.36667 | 45 | 1.4076 | 0.72 | 12.24 | 0.115
PLY-3 | UD | 0.36667 | -45 | 1.85 | 0.72 | 12.24 | 0.15115
PLY-4 | UD | 0.36667 | 0 | 2.8371 | 0.72 | 12.24 | 0.23179
PLY-5 | UD | 13.92 | 0 | 2.8277 | 0.72 | 12.24 | 0.23102
PLY-6 | UD | 0.36667 | 45 | 1.5675 | 0.72 | 12.24 | 0.12806
PLY-7 | UD | 0.36667 | -45 | 1.6578 | 0.72 | 12.24 | 0.13544
PLY-8 | UD | 0.36667 | 0 | 2.7286 | 0.72 | 12.24 | 0.22292

## CAP-15 (0.72m)
| PLY | Angle | Max S11 (Mpa) |  |  | PLY | Angle | Max S11 (Mpa)
Compression Side | PLY-1 | 0 | -3.7094 |  | Tension Side | PLY-1 | 0 | 2.9753
| PLY-2 | 45 | -2.7379 |  |  | PLY-2 | 45 | 1.4076
| PLY-3 | -45 | -2.0409 |  |  | PLY-3 | -45 | 1.85
| PLY-4 | 0 | -3.556 |  |  | PLY-4 | 0 | 2.8371
| PLY-5 | 0 | -3.5455 |  |  | PLY-5 | 0 | 2.8277
| PLY-6 | 45 | -2.8272 |  |  | PLY-6 | 45 | 1.5675
| PLY-7 | -45 | -1.3489 |  |  | PLY-7 | -45 | 1.6578
| PLY-8 | 0 | -3.2821 |  |  | PLY-8 | 0 | 2.7286
Compression Side | PLY | Angle | S11 (Mpa)
| PLY-1 | 0 | -1.9538 | -2.2041 | -2.2397 | -2.5058 | -2.634 | -2.9899 | -3.1844 | -3.7094 | -3.0803
|  |  | -1.9578 | -2.1548 | -2.1875 | -2.4323 | -2.5607 | -2.9093 | -3.1313 | -3.6432 | -3.1029
|  |  | -1.9618 | -2.1054 | -2.1353 | -2.3587 | -2.4874 | -2.8288 | -3.0782 | -3.5769 | -3.1254
| PLY-2 | 45 | -0.42998 | -0.99978 | -0.98881 | -1.1058 | -1.1271 | -1.1647 | -1.2968 | -1.7708 | -2.7357
|  |  | -0.42788 | -0.98701 | -0.9757 | -1.0905 | -1.112 | -1.1518 | -1.2888 | -1.7744 | -2.7368
|  |  | -0.42578 | -0.97424 | -0.9626 | -1.0752 | -1.0969 | -1.139 | -1.2808 | -1.7781 | -2.7379
| PLY-3 | -45 | -1.1828 | -0.90252 | -1.1556 | -1.3915 | -1.6876 | -2.0409 | -2.0224 | -1.6575 | -0.21008
|  |  | -1.1848 | -0.90471 | -1.1508 | -1.3811 | -1.6716 | -2.0186 | -1.9997 | -1.6338 | -0.20632
|  |  | -1.1867 | -0.9069 | -1.146 | -1.3706 | -1.6555 | -1.9963 | -1.977 | -1.6101 | -0.20256
| PLY-4 | 0 | -1.9631 | -2.0899 | -2.1188 | -2.3355 | -2.4643 | -2.8033 | -3.0614 | -3.556 | -3.1326
|  |  | -1.9634 | -2.0859 | -2.1147 | -2.3297 | -2.4585 | -2.797 | -3.0572 | -3.5507 | -3.1343
|  |  | -1.9637 | -2.0821 | -2.1106 | -2.3239 | -2.4527 | -2.7906 | -3.053 | -3.5455 | -3.1361
| PLY-5 | 0 | -1.9637 | -2.0821 | -2.1106 | -2.3239 | -2.4527 | -2.7906 | -3.053 | -3.5455 | -3.1361
|  |  | -1.9757 | -1.934 | -1.9539 | -2.1033 | -2.2329 | -2.5489 | -2.8936 | -3.3467 | -3.2037
|  |  | -1.9877 | -1.786 | -1.7973 | -1.8828 | -2.0131 | -2.3073 | -2.7342 | -3.148 | -3.2714
| PLY-6 | 45 | -0.2579 | 0.046364 | 0.085031 | 0.1491 | 0.10852 | -0.11412 | -0.6394 | -2.0701 | -2.825
|  |  | -0.2558 | 0.059133 | 0.098139 | 0.16442 | 0.1236 | -0.10129 | -0.63137 | -2.0738 | -2.8261
|  |  | -0.2537 | 0.071902 | 0.11125 | 0.17974 | 0.13869 | -0.088472 | -0.62335 | -2.0774 | -2.8272
| PLY-7 | -45 | -1.345 | -1.0819 | -0.76193 | -0.53321 | -0.37261 | -0.21426 | -0.16284 | 0.28386 | 0.098057
|  |  | -1.3469 | -1.0841 | -0.75713 | -0.52273 | -0.35656 | -0.19196 | -0.14014 | 0.30756 | 0.10182
|  |  | -1.3489 | -1.0862 | -0.75232 | -0.51225 | -0.34051 | -0.16967 | -0.11744 | 0.33126 | 0.10558
| PLY-8 | 0 | -1.989 | -1.7704 | -1.7808 | -1.8595 | -1.9899 | -2.2818 | -2.7174 | -3.127 | -3.2785
|  |  | -1.9893 | -1.7665 | -1.7767 | -1.8537 | -1.9841 | -2.2755 | -2.7132 | -3.1218 | -3.2803
|  |  | -1.9896 | -1.7626 | -1.7726 | -1.8479 | -1.9783 | -2.2691 | -2.709 | -3.1166 | -3.2821
| PLY-9 (GELCOAT) | 0 | -5.787e-10 | -4.7961e-10 | -4.5322e-10 | -4.464e-10 | -4.662e-10 | -5.3744e-10 | -6.763e-10 | -8.4818e-10 | -9.6069e-10
|  |  | -5.7879e-10 | -4.7731e-10 | -4.5011e-10 | -4.4197e-10 | -4.6124e-10 | -5.3189e-10 | -6.7188e-10 | -8.4451e-10 | -9.6099e-10
|  |  | -5.7888e-10 | -4.7501e-10 | -4.4701e-10 | -4.3754e-10 | -4.5628e-10 | -5.2635e-10 | -6.6746e-10 | -8.4084e-10 | -9.6128e-10
Tension Side | PLY | Angle | S11 (Mpa)
| PLY-1 | 0 | 2.1756 | 2.5213 | 2.3032 | 2.3287 | 2.3296 | 2.4548 | 2.6247 | 2.9753 | 2.7681
|  |  | 2.182 | 2.4494 | 2.2529 | 2.2694 | 2.2784 | 2.3936 | 2.5678 | 2.9156 | 2.7636
|  |  | 2.1884 | 2.3775 | 2.2026 | 2.2102 | 2.2271 | 2.3323 | 2.5108 | 2.856 | 2.7591
| PLY-2 | 45 | 0.28074 | 1.4076 | 1.1045 | 1.0392 | 0.67683 | 0.56383 | 0.36324 | 0.45208 | 1.3117
|  |  | 0.27907 | 1.391 | 1.0936 | 1.0297 | 0.67185 | 0.56135 | 0.36233 | 0.45986 | 1.3147
|  |  | 0.2774 | 1.3744 | 1.0826 | 1.0202 | 0.66686 | 0.55888 | 0.36142 | 0.46764 | 1.3178
| PLY-3 | -45 | 1.5375 | 0.57093 | 0.82232 | 0.85113 | 1.1726 | 1.4266 | 1.8491 | 1.85 | 0.97416
|  |  | 1.5389 | 0.57961 | 0.8231 | 0.85079 | 1.1692 | 1.419 | 1.8384 | 1.8349 | 0.96859
|  |  | 1.5403 | 0.58828 | 0.82388 | 0.85046 | 1.1659 | 1.4114 | 1.8278 | 1.8197 | 0.96303
| PLY-4 | 0 | 2.1904 | 2.3548 | 2.1867 | 2.1914 | 2.2109 | 2.313 | 2.4928 | 2.8371 | 2.7577
|  |  | 2.1909 | 2.3491 | 2.1828 | 2.1867 | 2.2068 | 2.3081 | 2.4883 | 2.8324 | 2.7573
|  |  | 2.1914 | 2.3434 | 2.1788 | 2.182 | 2.2028 | 2.3033 | 2.4838 | 2.8277 | 2.757
| PLY-5 | 0 | 2.1914 | 2.3434 | 2.1788 | 2.182 | 2.2028 | 2.3033 | 2.4838 | 2.8277 | 2.757
|  |  | 2.2105 | 2.1277 | 2.028 | 2.0042 | 2.0489 | 2.1195 | 2.313 | 2.6487 | 2.7435
|  |  | 2.2296 | 1.9119 | 1.8772 | 1.8264 | 1.8951 | 1.9358 | 2.1421 | 2.4697 | 2.73
| PLY-6 | 45 | 0.14358 | 0.046667 | 0.21059 | 0.26375 | 0.26847 | 0.36108 | 0.28861 | 1.0896 | 1.5614
|  |  | 0.14191 | 0.030055 | 0.19968 | 0.25428 | 0.26349 | 0.35861 | 0.2877 | 1.0974 | 1.5644
|  |  | 0.14024 | 0.013443 | 0.18877 | 0.24482 | 0.2585 | 0.35613 | 0.28679 | 1.1052 | 1.5675
| PLY-7 | -45 | 1.6549 | 1.282 | 0.88595 | 0.82382 | 0.89776 | 0.80478 | 0.97617 | 0.60538 | 0.51858
|  |  | 1.6563 | 1.2907 | 0.88673 | 0.82348 | 0.89441 | 0.79719 | 0.96552 | 0.59019 | 0.51302
|  |  | 1.6578 | 1.2994 | 0.88751 | 0.82315 | 0.89105 | 0.78961 | 0.95486 | 0.575 | 0.50746
| PLY-8 | 0 | 2.2316 | 1.8892 | 1.8614 | 1.8077 | 1.8789 | 1.9164 | 2.1241 | 2.4509 | 2.7286
|  |  | 2.2321 | 1.8835 | 1.8574 | 1.803 | 1.8748 | 1.9116 | 2.1196 | 2.4462 | 2.7282
|  |  | 2.2326 | 1.8778 | 1.8534 | 1.7983 | 1.8708 | 1.9067 | 2.1151 | 2.4415 | 2.7279
| PLY-9 (GELCOAT) | 0 | 6.4944e-10 | 5.2814e-10 | 5.0553e-10 | 4.9243e-10 | 5.161e-10 | 5.2427e-10 | 5.796e-10 | 6.8945e-10 | 7.8494e-10
|  |  | 6.4957e-10 | 5.2554e-10 | 5.0326e-10 | 4.8997e-10 | 5.1398e-10 | 5.2172e-10 | 5.7702e-10 | 6.8721e-10 | 7.8457e-10
|  |  | 6.4971e-10 | 5.2295e-10 | 5.0099e-10 | 4.875e-10 | 5.1186e-10 | 5.1918e-10 | 5.7443e-10 | 6.8498e-10 | 7.8421e-10

## CAP-43 (2.16m)
| PLY | Angle | Max S11 (Mpa) |  |  | PLY | Angle | Max S11 (Mpa)
Compression Side | PLY-1 | 0 | -2.5677 |  | Tension Side | PLY-1 | 0 | 2.5645
| PLY-2 | 45 | -1.1023 |  |  | PLY-2 | 45 | 1.0729
| PLY-3 | -45 | -1.0077 |  |  | PLY-3 | -45 | 1.2155
| PLY-4 | 0 | -2.6013 |  |  | PLY-4 | 0 | 2.5909
| PLY-5 | 0 | -3.0263 |  |  | PLY-5 | 0 | 2.9245
| PLY-6 | 45 | -2.3112 |  |  | PLY-6 | 45 | 2.0527
| PLY-7 | -45 | -1.8349 |  |  | PLY-7 | -45 | 2.3286
| PLY-8 | 0 | -3.0598 |  |  | PLY-8 | 0 | 2.9509
Compression Side | PLY | Angle | S11 (Mpa)
| PLY-1 | 0 | -0.98323 | -1.348 | -1.6698 | -1.9303 | -2.1383 | -2.292 | -2.3956 | -2.4261 | -2.387 | -2.3004 | -2.1765 | -2.0139 | -1.8256 | -1.602
|  |  | -1.0189 | -1.3923 | -1.7213 | -1.9891 | -2.2034 | -2.3614 | -2.4671 | -2.4969 | -2.4548 | -2.3632 | -2.2324 | -2.0625 | -1.865 | -1.6339
|  |  | -1.0546 | -1.4366 | -1.7727 | -2.0479 | -2.2685 | -2.4308 | -2.5385 | -2.5677 | -2.5226 | -2.426 | -2.2884 | -2.1111 | -1.9043 | -1.6659
| PLY-2 | 45 | -0.85627 | -1.097 | -1.0361 | -1.0336 | -0.97227 | -0.92604 | -0.86667 | -0.80373 | -0.72153 | -0.65128 | -0.55834 | -0.50599 | -0.33923 | -0.42814
|  |  | -0.86049 | -1.0997 | -1.0445 | -1.0447 | -0.98656 | -0.94218 | -0.88388 | -0.82103 | -0.73818 | -0.66625 | -0.5714 | -0.51536 | -0.34753 | -0.4273
|  |  | -0.86471 | -1.1023 | -1.0528 | -1.0557 | -1.0008 | -0.95831 | -0.90109 | -0.83833 | -0.75484 | -0.68122 | -0.58445 | -0.52473 | -0.35583 | -0.42647
| PLY-3 | -45 | 0.0080521 | 0.08585 | -0.050938 | -0.10043 | -0.19033 | -0.26945 | -0.36433 | -0.44937 | -0.53756 | -0.62235 | -0.73731 | -0.81715 | -1.0042 | -0.94194
|  |  | 0.0074838 | 0.077712 | -0.060211 | -0.11322 | -0.20504 | -0.28573 | -0.3811 | -0.46587 | -0.55285 | -0.63574 | -0.74756 | -0.82485 | -1.006 | -0.94529
|  |  | 0.0069156 | 0.069575 | -0.069484 | -0.12601 | -0.21976 | -0.302 | -0.39787 | -0.48238 | -0.56814 | -0.64914 | -0.7578 | -0.83254 | -1.0077 | -0.94865
| PLY-4 | 0 | -1.0658 | -1.4506 | -1.789 | -2.0665 | -2.2891 | -2.4528 | -2.561 | -2.5901 | -2.544 | -2.4459 | -2.3061 | -2.1265 | -1.9168 | -1.676
|  |  | -1.0687 | -1.4541 | -1.793 | -2.0711 | -2.2943 | -2.4583 | -2.5667 | -2.5957 | -2.5493 | -2.4508 | -2.3105 | -2.1303 | -1.9199 | -1.6785
|  |  | -1.0715 | -1.4576 | -1.7971 | -2.0758 | -2.2994 | -2.4638 | -2.5723 | -2.6013 | -2.5547 | -2.4558 | -2.3149 | -2.1342 | -1.923 | -1.681
| PLY-5 | 0 | -1.0715 | -1.4576 | -1.7971 | -2.0758 | -2.2994 | -2.4638 | -2.5723 | -2.6013 | -2.5547 | -2.4558 | -2.3149 | -2.1342 | -1.923 | -1.681
|  |  | -1.1785 | -1.5905 | -1.9514 | -2.2522 | -2.4947 | -2.672 | -2.7866 | -2.8138 | -2.758 | -2.6442 | -2.4828 | -2.28 | -2.041 | -1.7769
|  |  | -1.2855 | -1.7234 | -2.1057 | -2.4286 | -2.6901 | -2.8803 | -3.0008 | -3.0263 | -2.9612 | -2.8326 | -2.6507 | -2.4258 | -2.1591 | -1.8727
| PLY-6 | 45 | -1.2022 | -1.3145 | -1.7192 | -1.9426 | -2.1427 | -2.2479 | -2.2768 | -2.2214 | -2.0863 | -1.8778 | -1.6279 | -1.2738 | -1.0193 | -0.35946
|  |  | -1.2064 | -1.3172 | -1.7275 | -1.9537 | -2.157 | -2.2641 | -2.294 | -2.2387 | -2.103 | -1.8928 | -1.6409 | -1.2832 | -1.0276 | -0.35863
|  |  | -1.2106 | -1.3198 | -1.7358 | -1.9647 | -2.1713 | -2.2802 | -2.3112 | -2.256 | -2.1196 | -1.9078 | -1.654 | -1.2926 | -1.0359 | -0.35779
| PLY-7 | -45 | -0.038504 | -0.58085 | -0.81064 | -1.1483 | -1.3957 | -1.6026 | -1.7385 | -1.8018 | -1.7901 | -1.7201 | -1.5764 | -1.4473 | -1.1459 | -1.217
|  |  | -0.039073 | -0.58899 | -0.81991 | -1.1611 | -1.4104 | -1.6189 | -1.7553 | -1.8183 | -1.8054 | -1.7335 | -1.5867 | -1.455 | -1.1476 | -1.2203
|  |  | -0.039641 | -0.59713 | -0.82919 | -1.1739 | -1.4252 | -1.6352 | -1.772 | -1.8349 | -1.8207 | -1.7469 | -1.5969 | -1.4627 | -1.1493 | -1.2237
| PLY-8 | 0 | -1.2968 | -1.7374 | -2.1219 | -2.4472 | -2.7107 | -2.9022 | -3.0234 | -3.0486 | -2.9826 | -2.8525 | -2.6684 | -2.4412 | -2.1715 | -1.8828
|  |  | -1.2996 | -1.7409 | -2.126 | -2.4518 | -2.7158 | -2.9077 | -3.029 | -3.0543 | -2.988 | -2.8574 | -2.6728 | -2.445 | -2.1746 | -1.8853
|  |  | -1.3024 | -1.7444 | -2.1301 | -2.4565 | -2.721 | -2.9132 | -3.0347 | -3.0598 | -2.9933 | -2.8624 | -2.6773 | -2.4488 | -2.1777 | -1.8878
| PLY-9 (GELCOAT) | 0 | -3.9522e-10 | -5.4744e-10 | -6.8643e-10 | -8.0569e-10 | -9.0195e-10 | -9.7079e-10 | -1.0117e-09 | -1.0181e-09 | -9.912e-10 | -9.3901e-10 | -8.653e-10 | -7.7436e-10 | -6.683e-10 | -5.5415e-10
|  |  | -3.9659e-10 | -5.4964e-10 | -6.8948e-10 | -8.0956e-10 | -9.065e-10 | -9.7578e-10 | -1.0169e-09 | -1.0232e-09 | -9.9611e-10 | -9.4343e-10 | -8.6904e-10 | -7.7729e-10 | -6.703e-10 | -5.552e-10
|  |  | -3.9796e-10 | -5.5183e-10 | -6.9254e-10 | -8.1343e-10 | -9.1104e-10 | -9.8078e-10 | -1.0221e-09 | -1.0284e-09 | -1.001e-09 | -9.4785e-10 | -8.7279e-10 | -7.8022e-10 | -6.7229e-10 | -5.5625e-10
Tension Side | PLY | Angle | S11 (Mpa)
| PLY-1 | 0 | 1.3278 | 1.5665 | 1.8258 | 2.0095 | 2.1893 | 2.3083 | 2.4025 | 2.4533 | 2.4325 | 2.3505 | 2.2233 | 2.019 | 1.8319 | 1.6137
|  |  | 1.3572 | 1.6039 | 1.864 | 2.0573 | 2.2414 | 2.3679 | 2.4622 | 2.5089 | 2.4847 | 2.3996 | 2.2662 | 2.0618 | 1.8588 | 1.6537
|  |  | 1.3866 | 1.6413 | 1.9021 | 2.1051 | 2.2936 | 2.4276 | 2.5219 | 2.5645 | 2.537 | 2.4486 | 2.3091 | 2.1047 | 1.8858 | 1.6936
| PLY-2 | 45 | 1.0055 | 1.0723 | 0.86148 | 0.73366 | 0.56875 | 0.40817 | 0.24832 | 0.13662 | 0.060072 | 0.036247 | 0.057543 | 0.07627 | 0.16028 | 0.27507
|  |  | 1.007 | 1.0726 | 0.8688 | 0.7447 | 0.5842 | 0.42704 | 0.26982 | 0.15924 | 0.081613 | 0.055023 | 0.072005 | 0.086491 | 0.16425 | 0.27407
|  |  | 1.0085 | 1.0729 | 0.87612 | 0.75575 | 0.59966 | 0.44591 | 0.29132 | 0.18186 | 0.10315 | 0.073798 | 0.086468 | 0.096712 | 0.16822 | 0.27307
| PLY-3 | -45 | 0.15039 | 0.049911 | 0.18468 | 0.22443 | 0.3024 | 0.37964 | 0.50906 | 0.67967 | 0.83038 | 0.96761 | 1.0737 | 1.1918 | 1.2073 | 1.2022
|  |  | 0.15111 | 0.060089 | 0.19659 | 0.24092 | 0.32177 | 0.40144 | 0.53074 | 0.69932 | 0.84781 | 0.98199 | 1.0849 | 1.1984 | 1.2114 | 1.205
|  |  | 0.15184 | 0.070267 | 0.20851 | 0.25741 | 0.34113 | 0.42323 | 0.55242 | 0.71896 | 0.86524 | 0.99637 | 1.0961 | 1.2051 | 1.2155 | 1.2078
| PLY-4 | 0 | 1.3959 | 1.6532 | 1.9142 | 2.1202 | 2.31 | 2.4464 | 2.5408 | 2.5821 | 2.5535 | 2.4641 | 2.3227 | 2.1183 | 1.8943 | 1.7063
|  |  | 1.3983 | 1.6561 | 1.9172 | 2.124 | 2.3141 | 2.4512 | 2.5455 | 2.5865 | 2.5576 | 2.468 | 2.3261 | 2.1217 | 1.8964 | 1.7094
|  |  | 1.4006 | 1.6591 | 1.9202 | 2.1278 | 2.3183 | 2.4559 | 2.5503 | 2.5909 | 2.5617 | 2.4718 | 2.3295 | 2.125 | 1.8986 | 1.7126
| PLY-5 | 0 | 1.4006 | 1.6591 | 1.9202 | 2.1278 | 2.3183 | 2.4559 | 2.5503 | 2.5909 | 2.5617 | 2.4718 | 2.3295 | 2.125 | 1.8986 | 1.7126
|  |  | 1.4888 | 1.7713 | 2.0347 | 2.2711 | 2.4746 | 2.6348 | 2.7294 | 2.7577 | 2.7184 | 2.6189 | 2.4583 | 2.2537 | 1.9794 | 1.8324
|  |  | 1.577 | 1.8836 | 2.1492 | 2.4145 | 2.6309 | 2.8138 | 2.9086 | 2.9245 | 2.8751 | 2.766 | 2.5871 | 2.3823 | 2.0603 | 1.9523
| PLY-6 | 45 | 1.1315 | 1.0969 | 1.4612 | 1.6383 | 1.835 | 1.9544 | 2.0097 | 1.9898 | 1.8248 | 1.5745 | 1.2424 | 0.91364 | 0.48568 | 0.1931
|  |  | 1.133 | 1.0971 | 1.4686 | 1.6494 | 1.8504 | 1.9732 | 2.0312 | 2.0124 | 1.8464 | 1.5932 | 1.2569 | 0.92386 | 0.48965 | 0.1921
|  |  | 1.1346 | 1.0974 | 1.4759 | 1.6604 | 1.8659 | 1.9921 | 2.0527 | 2.035 | 1.8679 | 1.612 | 1.2713 | 0.93408 | 0.49362 | 0.1911
| PLY-7 | -45 | 0.20969 | 0.88377 | 1.1606 | 1.5757 | 1.8889 | 2.1652 | 2.2853 | 2.2891 | 2.2584 | 2.1456 | 1.9914 | 1.7376 | 1.5436 | 1.4299
|  |  | 0.21042 | 0.89394 | 1.1725 | 1.5922 | 1.9083 | 2.1871 | 2.3069 | 2.3088 | 2.2758 | 2.1599 | 2.0026 | 1.7443 | 1.5477 | 1.4327
|  |  | 0.21114 | 0.90412 | 1.1844 | 1.6087 | 1.9277 | 2.2088 | 2.3286 | 2.3284 | 2.2932 | 2.1743 | 2.0138 | 1.751 | 1.5518 | 1.4355
| PLY-8 | 0 | 1.5863 | 1.8954 | 2.1613 | 2.4296 | 2.6474 | 2.8327 | 2.9275 | 2.9421 | 2.8916 | 2.7815 | 2.6007 | 2.3958 | 2.0688 | 1.965
|  |  | 1.5886 | 1.8983 | 2.1643 | 2.4334 | 2.6515 | 2.8374 | 2.9322 | 2.9465 | 2.8958 | 2.7854 | 2.6041 | 2.3992 | 2.0709 | 1.9681
|  |  | 1.591 | 1.9013 | 2.1673 | 2.4371 | 2.6556 | 2.8421 | 2.9369 | 2.9509 | 2.8999 | 2.7893 | 2.6075 | 2.4026 | 2.0731 | 1.9713
| PLY-9 (GELCOAT) | 0 | 4.6831e-10 | 5.8962e-10 | 7.0217e-10 | 8.1137e-10 | 9.024e-10 | 9.7702e-10 | 1.013e-09 | 1.015e-09 | 9.8761e-10 | 9.3306e-10 | 8.5223e-10 | 7.5857e-10 | 6.3283e-10 | 5.7667e-10
|  |  | 4.6928e-10 | 5.9161e-10 | 7.0506e-10 | 8.1533e-10 | 9.0721e-10 | 9.826e-10 | 1.0189e-09 | 1.0206e-09 | 9.9283e-10 | 9.3763e-10 | 8.5588e-10 | 7.6134e-10 | 6.3431e-10 | 5.7785e-10
|  |  | 4.7024e-10 | 5.9359e-10 | 7.0795e-10 | 8.193e-10 | 9.1201e-10 | 9.8818e-10 | 1.0247e-09 | 1.0263e-09 | 9.9806e-10 | 9.4219e-10 | 8.5953e-10 | 7.6411e-10 | 6.358e-10 | 5.7902e-10

## CAP-72 (3.6m)
| PLY | Angle | Max S11 (Mpa) |  |  | PLY | Angle | Max S11 (Mpa)
Compression Side | PLY-1 | 0 | -2.861 |  | Tension Side | PLY-1 | 0 | 2.9082
| PLY-2 | 45 | -1.5482 |  |  | PLY-2 | 45 | 1.4376
| PLY-3 | -45 | -1.4482 |  |  | PLY-3 | -45 | 1.3539
| PLY-4 | 0 | -2.871 |  |  | PLY-4 | 0 | 2.9208
| PLY-5 | 0 | -3.001 |  |  | PLY-5 | 0 | 3.0795
| PLY-6 | 45 | -1.54 |  |  | PLY-6 | 45 | 1.2597
| PLY-7 | -45 | -1.2354 |  |  | PLY-7 | -45 | 1.7868
| PLY-8 | 0 | -3.0115 |  |  | PLY-8 | 0 | 3.092
Compression Side | PLY | Angle | S11 (Mpa)
| PLY-1 | 0 | -2.0394 | -2.3433 | -2.5298 | -2.6772 | -2.7635 | -2.8131 | -2.819 | -2.7882 | -2.7157 | -2.6065 | -2.4527 | -2.2609
|  |  | -2.0783 | -2.3747 | -2.5602 | -2.704 | -2.7878 | -2.8352 | -2.84 | -2.809 | -2.7379 | -2.6314 | -2.4824 | -2.2957
|  |  | -2.1173 | -2.4061 | -2.5906 | -2.7308 | -2.8121 | -2.8574 | -2.861 | -2.8298 | -2.7601 | -2.6562 | -2.5121 | -2.3306
| PLY-2 | 45 | -0.70132 | -0.55693 | -0.64665 | -0.72757 | -0.87173 | -1.0332 | -1.2058 | -1.3551 | -1.4789 | -1.5256 | -1.5482 | -1.3624
|  |  | -0.70865 | -0.56864 | -0.65533 | -0.73501 | -0.8766 | -1.0356 | -1.2055 | -1.3522 | -1.4732 | -1.5182 | -1.5384 | -1.3545
|  |  | -0.71597 | -0.58036 | -0.664 | -0.74246 | -0.88147 | -1.038 | -1.2051 | -1.3492 | -1.4675 | -1.5108 | -1.5285 | -1.3466
| PLY-3 | -45 | -0.97186 | -1.3194 | -1.3964 | -1.4482 | -1.3899 | -1.2817 | -1.1313 | -0.97742 | -0.81828 | -0.70012 | -0.5657 | -0.59007
|  |  | -0.96776 | -1.3113 | -1.3905 | -1.4425 | -1.3858 | -1.2793 | -1.1309 | -0.97893 | -0.82193 | -0.70533 | -0.57368 | -0.59705
|  |  | -0.96367 | -1.3032 | -1.3847 | -1.4368 | -1.3818 | -1.2769 | -1.1305 | -0.98043 | -0.82558 | -0.71054 | -0.58166 | -0.60403
| PLY-4 | 0 | -2.1296 | -2.416 | -2.6002 | -2.7393 | -2.8198 | -2.8644 | -2.8676 | -2.8364 | -2.7671 | -2.6641 | -2.5215 | -2.3416
|  |  | -2.1327 | -2.4185 | -2.6027 | -2.7414 | -2.8217 | -2.8662 | -2.8693 | -2.8381 | -2.7688 | -2.6661 | -2.5238 | -2.3444
|  |  | -2.1357 | -2.421 | -2.6051 | -2.7435 | -2.8236 | -2.8679 | -2.871 | -2.8397 | -2.7706 | -2.668 | -2.5262 | -2.3471
| PLY-5 | 0 | -2.1357 | -2.421 | -2.6051 | -2.7435 | -2.8236 | -2.8679 | -2.871 | -2.8397 | -2.7706 | -2.668 | -2.5262 | -2.3471
|  |  | -2.2525 | -2.5152 | -2.6963 | -2.8239 | -2.8965 | -2.9344 | -2.9339 | -2.9021 | -2.8371 | -2.7426 | -2.6153 | -2.4517
|  |  | -2.3693 | -2.6095 | -2.7875 | -2.9042 | -2.9694 | -3.001 | -2.9969 | -2.9645 | -2.9036 | -2.8171 | -2.7045 | -2.5562
| PLY-6 | 45 | -1.3013 | -1.5166 | -1.3575 | -1.3375 | -1.2706 | -1.2295 | -1.1761 | -1.111 | -1.014 | -0.91893 | -0.74226 | -0.71315
|  |  | -1.3086 | -1.5283 | -1.3662 | -1.3449 | -1.2755 | -1.2319 | -1.1757 | -1.108 | -1.0084 | -0.91153 | -0.73242 | -0.70522
|  |  | -1.3159 | -1.54 | -1.3748 | -1.3523 | -1.2804 | -1.2343 | -1.1753 | -1.1051 | -1.0027 | -0.90412 | -0.72258 | -0.6973
| PLY-7 | -45 | -0.63654 | -0.654 | -0.91694 | -0.98288 | -1.0569 | -1.0838 | -1.0976 | -1.1006 | -1.1175 | -1.127 | -1.2195 | -1.162
|  |  | -0.63245 | -0.64587 | -0.91109 | -0.9772 | -1.0529 | -1.0814 | -1.0972 | -1.1021 | -1.1212 | -1.1322 | -1.2275 | -1.169
|  |  | -0.62835 | -0.63775 | -0.90523 | -0.97152 | -1.0488 | -1.079 | -1.0968 | -1.1037 | -1.1248 | -1.1374 | -1.2354 | -1.176
| PLY-8 | 0 | -2.3816 | -2.6194 | -2.7971 | -2.9127 | -2.9771 | -3.008 | -3.0035 | -2.9711 | -2.9106 | -2.825 | -2.7139 | -2.5673
|  |  | -2.3847 | -2.6219 | -2.7995 | -2.9148 | -2.979 | -3.0097 | -3.0052 | -2.9728 | -2.9124 | -2.8269 | -2.7163 | -2.57
|  |  | -2.3878 | -2.6244 | -2.8019 | -2.9169 | -2.981 | -3.0115 | -3.0069 | -2.9744 | -2.9141 | -2.8289 | -2.7186 | -2.5728
| PLY-9 (GELCOAT) | 0 | -6.9801e-10 | -7.7074e-10 | -8.1884e-10 | -8.4837e-10 | -8.6307e-10 | -8.6847e-10 | -8.6385e-10 | -8.5117e-10 | -8.3073e-10 | -8.0437e-10 | -7.7235e-10 | -7.3275e-10
|  |  | -6.9931e-10 | -7.7188e-10 | -8.1988e-10 | -8.4922e-10 | -8.6376e-10 | -8.6903e-10 | -8.643e-10 | -8.5154e-10 | -8.3108e-10 | -8.0477e-10 | -7.7291e-10 | -7.3352e-10
|  |  | -7.0061e-10 | -7.7303e-10 | -8.2092e-10 | -8.5006e-10 | -8.6444e-10 | -8.6958e-10 | -8.6474e-10 | -8.5191e-10 | -8.3143e-10 | -8.0517e-10 | -7.7346e-10 | -7.343e-10
Tension Side | PLY | Angle | S11 (Mpa)
| PLY-1 | 0 | 2.0288 | 2.2344 | 2.4147 | 2.5694 | 2.6936 | 2.7859 | 2.8405 | 2.8553 | 2.8323 | 2.7564 | 2.6469 | 2.4039
|  |  | 2.065 | 2.2672 | 2.4441 | 2.5964 | 2.7186 | 2.8102 | 2.8649 | 2.8818 | 2.861 | 2.7904 | 2.6805 | 2.4475
|  |  | 2.1011 | 2.3 | 2.4736 | 2.6233 | 2.7436 | 2.8344 | 2.8894 | 2.9082 | 2.8897 | 2.8245 | 2.7142 | 2.4912
| PLY-2 | 45 | 0.63997 | 0.66313 | 0.79798 | 0.90232 | 1.048 | 1.1707 | 1.3031 | 1.3689 | 1.4376 | 1.3771 | 1.369 | 1.038
|  |  | 0.6461 | 0.67024 | 0.80294 | 0.90588 | 1.0494 | 1.1701 | 1.3005 | 1.3649 | 1.4318 | 1.3709 | 1.3603 | 1.0339
|  |  | 0.65223 | 0.67735 | 0.80791 | 0.90944 | 1.0508 | 1.1695 | 1.2978 | 1.3608 | 1.4259 | 1.3647 | 1.3516 | 1.0297
| PLY-3 | -45 | 1.1389 | 1.29 | 1.3149 | 1.3539 | 1.3236 | 1.2841 | 1.1875 | 1.1187 | 1.0048 | 0.98168 | 0.85285 | 0.97322
|  |  | 1.133 | 1.2823 | 1.3086 | 1.3484 | 1.3197 | 1.2821 | 1.188 | 1.1214 | 1.0103 | 0.98887 | 0.86398 | 0.98159
|  |  | 1.127 | 1.2746 | 1.3023 | 1.3428 | 1.3158 | 1.2801 | 1.1884 | 1.1241 | 1.0158 | 0.99606 | 0.87511 | 0.98996
| PLY-4 | 0 | 2.1125 | 2.3104 | 2.4829 | 2.6318 | 2.7515 | 2.8421 | 2.8971 | 2.9166 | 2.8988 | 2.8352 | 2.7248 | 2.505
|  |  | 2.1154 | 2.3129 | 2.4852 | 2.634 | 2.7534 | 2.844 | 2.8991 | 2.9187 | 2.9011 | 2.8379 | 2.7275 | 2.5084
|  |  | 2.1183 | 2.3155 | 2.4875 | 2.6361 | 2.7554 | 2.846 | 2.901 | 2.9208 | 2.9033 | 2.8406 | 2.7302 | 2.5119
| PLY-5 | 0 | 2.1183 | 2.3155 | 2.4875 | 2.6361 | 2.7554 | 2.846 | 2.901 | 2.9208 | 2.9033 | 2.8406 | 2.7302 | 2.5119
|  |  | 2.2267 | 2.4139 | 2.5758 | 2.7169 | 2.8304 | 2.9187 | 2.9744 | 3.0001 | 2.9894 | 2.9427 | 2.8312 | 2.6429
|  |  | 2.3352 | 2.5123 | 2.6641 | 2.7977 | 2.9055 | 2.9914 | 3.0478 | 3.0795 | 3.0755 | 3.0448 | 2.9322 | 2.7739
| PLY-6 | 45 | 1.1419 | 1.2455 | 1.2047 | 1.194 | 1.1624 | 1.1234 | 1.0898 | 1.0351 | 0.95656 | 0.871 | 0.65869 | 0.69817
|  |  | 1.1481 | 1.2526 | 1.2096 | 1.1976 | 1.1638 | 1.1228 | 1.0873 | 1.0311 | 0.95069 | 0.86482 | 0.65002 | 0.69402
|  |  | 1.1542 | 1.2597 | 1.2146 | 1.2011 | 1.1652 | 1.1222 | 1.0846 | 1.027 | 0.94481 | 0.85865 | 0.64135 | 0.68988
| PLY-7 | -45 | 0.65303 | 0.65557 | 0.79642 | 0.89718 | 1.0055 | 1.1196 | 1.2209 | 1.3409 | 1.4586 | 1.5706 | 1.7645 | 1.6589
|  |  | 0.6471 | 0.64782 | 0.79009 | 0.8916 | 1.0017 | 1.1176 | 1.2213 | 1.3436 | 1.4642 | 1.5778 | 1.7757 | 1.6672
|  |  | 0.64117 | 0.64008 | 0.78377 | 0.88603 | 0.99779 | 1.1156 | 1.2217 | 1.3463 | 1.4697 | 1.585 | 1.7868 | 1.6756
| PLY-8 | 0 | 2.3466 | 2.5227 | 2.6734 | 2.8062 | 2.9134 | 2.9991 | 3.0555 | 3.0878 | 3.0846 | 3.0556 | 2.9428 | 2.7877
|  |  | 2.3495 | 2.5252 | 2.6757 | 2.8083 | 2.9153 | 3.001 | 3.0575 | 3.0899 | 3.0869 | 3.0583 | 2.9455 | 2.7911
|  |  | 2.3523 | 2.5278 | 2.678 | 2.8105 | 2.9173 | 3.0029 | 3.0594 | 3.092 | 3.0892 | 3.061 | 2.9481 | 2.7946
| PLY-9 (GELCOAT) | 0 | 6.7819e-10 | 7.2656e-10 | 7.6819e-10 | 8.0511e-10 | 8.3506e-10 | 8.6011e-10 | 8.78e-10 | 8.9041e-10 | 8.9267e-10 | 8.8844e-10 | 8.6102e-10 | 8.2176e-10
|  |  | 6.7911e-10 | 7.2731e-10 | 7.6879e-10 | 8.0558e-10 | 8.3544e-10 | 8.6046e-10 | 8.7839e-10 | 8.9093e-10 | 8.9335e-10 | 8.8939e-10 | 8.621e-10 | 8.2327e-10
|  |  | 6.8003e-10 | 7.2807e-10 | 7.6939e-10 | 8.0605e-10 | 8.3581e-10 | 8.608e-10 | 8.7878e-10 | 8.9145e-10 | 8.9404e-10 | 8.9034e-10 | 8.6319e-10 | 8.2479e-10

## CAP-100 (5.04m)
| PLY | Angle | Max S11 (Mpa) |  |  | PLY | Angle | Max S11 (Mpa)
Compression Side | PLY-1 | 0 | -3.8988 |  | Tension Side | PLY-1 | 0 | 3.8851
| PLY-2 | 45 | -1.5565 |  |  | PLY-2 | 45 | 1.4273
| PLY-3 | -45 | -1.3542 |  |  | PLY-3 | -45 | 1.5983
| PLY-4 | 0 | -3.9718 |  |  | PLY-4 | 0 | 3.9617
| PLY-5 | 0 | -4.8191 |  |  | PLY-5 | 0 | 4.8499
| PLY-6 | 45 | -3.13 |  |  | PLY-6 | 45 | 2.8624
| PLY-7 | -45 | -2.952 |  |  | PLY-7 | -45 | 3.2082
| PLY-8 | 0 | -4.8922 |  |  | PLY-8 | 0 | 4.9264
Compression Side | PLY | Angle | S11 (Mpa)
| PLY-1 | 0 | -2.1291 | -2.7342 | -3.0946 | -3.3926 | -3.5497 | -3.5907 | -3.4727 | -3.2732 | -3.0747 | -2.8124
|  |  | -2.2217 | -2.8542 | -3.2436 | -3.5497 | -3.707 | -3.7447 | -3.6217 | -3.4125 | -3.1863 | -2.9011
|  |  | -2.3143 | -2.9743 | -3.3927 | -3.7067 | -3.8643 | -3.8988 | -3.7707 | -3.5519 | -3.2978 | -2.9899
| PLY-2 | 45 | -0.89767 | -1.0513 | -1.2267 | -1.3497 | -1.4793 | -1.5171 | -1.5168 | -1.4543 | -1.4293 | -1.4146
|  |  | -0.91 | -1.069 | -1.2475 | -1.3717 | -1.5006 | -1.5368 | -1.5341 | -1.4681 | -1.4373 | -1.4153
|  |  | -0.92234 | -1.0867 | -1.2682 | -1.3937 | -1.5218 | -1.5565 | -1.5514 | -1.4818 | -1.4453 | -1.416
| PLY-3 | -45 | -0.82728 | -1.0345 | -1.0968 | -1.2198 | -1.2597 | -1.3119 | -1.2675 | -1.2522 | -1.2243 | -1.2183
|  |  | -0.83062 | -1.0448 | -1.113 | -1.2391 | -1.2805 | -1.3331 | -1.2885 | -1.2716 | -1.2405 | -1.2295
|  |  | -0.83395 | -1.0552 | -1.1291 | -1.2584 | -1.3012 | -1.3542 | -1.3095 | -1.291 | -1.2567 | -1.2406
| PLY-4 | 0 | -2.3436 | -3.0122 | -3.4398 | -3.7563 | -3.914 | -3.9474 | -3.8178 | -3.596 | -3.3331 | -3.0179
|  |  | -2.3509 | -3.0217 | -3.4516 | -3.7687 | -3.9264 | -3.9596 | -3.8295 | -3.607 | -3.3419 | -3.0249
|  |  | -2.3583 | -3.0312 | -3.4633 | -3.7812 | -3.9389 | -3.9718 | -3.8413 | -3.618 | -3.3507 | -3.0319
| PLY-5 | 0 | -2.3583 | -3.0312 | -3.4633 | -3.7812 | -3.9389 | -3.9718 | -3.8413 | -3.618 | -3.3507 | -3.0319
|  |  | -2.613 | -3.3614 | -3.8732 | -4.213 | -4.3715 | -4.3955 | -4.251 | -4.0013 | -3.6574 | -3.276
|  |  | -2.8678 | -3.6916 | -4.283 | -4.6449 | -4.8041 | -4.8191 | -4.6606 | -4.3845 | -3.9641 | -3.52
| PLY-6 | 45 | -1.8302 | -2.3912 | -2.7938 | -3.0122 | -3.0875 | -3.0066 | -2.8239 | -2.495 | -2.0333 | -1.4682
|  |  | -1.8426 | -2.4089 | -2.8145 | -3.0341 | -3.1088 | -3.0263 | -2.8412 | -2.5088 | -2.0413 | -1.4689
|  |  | -1.8549 | -2.4267 | -2.8352 | -3.0561 | -3.13 | -3.046 | -2.8585 | -2.5225 | -2.0493 | -1.4696
| PLY-7 | -45 | -1.0794 | -1.8147 | -2.3202 | -2.6761 | -2.8266 | -2.9098 | -2.8533 | -2.7182 | -2.4486 | -2.0637
|  |  | -1.0827 | -1.825 | -2.3364 | -2.6954 | -2.8474 | -2.9309 | -2.8742 | -2.7376 | -2.4648 | -2.0749
|  |  | -1.086 | -1.8353 | -2.3526 | -2.7146 | -2.8681 | -2.952 | -2.8952 | -2.7569 | -2.481 | -2.0861
| PLY-8 | 0 | -2.8971 | -3.7295 | -4.3301 | -4.6945 | -4.8538 | -4.8678 | -4.7077 | -4.4286 | -3.9994 | -3.5481
|  |  | -2.9044 | -3.739 | -4.3419 | -4.7069 | -4.8663 | -4.88 | -4.7195 | -4.4396 | -4.0082 | -3.5551
|  |  | -2.9117 | -3.7485 | -4.3536 | -4.7193 | -4.8787 | -4.8922 | -4.7313 | -4.4506 | -4.017 | -3.5621
| PLY-9 (GELCOAT) | 0 | -8.9548e-10 | -1.1894e-09 | -1.3996e-09 | -1.5282e-09 | -1.5819e-09 | -1.5846e-09 | -1.5285e-09 | -1.4273e-09 | -1.2694e-09 | -1.0892e-09
|  |  | -8.9937e-10 | -1.1952e-09 | -1.4071e-09 | -1.5362e-09 | -1.59e-09 | -1.5925e-09 | -1.5361e-09 | -1.4341e-09 | -1.2746e-09 | -1.0926e-09
|  |  | -9.0326e-10 | -1.201e-09 | -1.4145e-09 | -1.5443e-09 | -1.5982e-09 | -1.6005e-09 | -1.5437e-09 | -1.4409e-09 | -1.2798e-09 | -1.096e-09
Tension Side | PLY | Angle | S11 (Mpa)
| PLY-1 | 0 | 2.489 | 2.8109 | 3.0817 | 3.3335 | 3.501 | 3.5621 | 3.5152 | 3.3546 | 3.0906 | 2.6048
|  |  | 2.5761 | 2.9181 | 3.215 | 3.4825 | 3.6607 | 3.7236 | 3.6677 | 3.4898 | 3.1933 | 2.6824
|  |  | 2.6632 | 3.0252 | 3.3483 | 3.6316 | 3.8204 | 3.8851 | 3.8201 | 3.625 | 3.2961 | 2.7601
| PLY-2 | 45 | 0.82177 | 0.78387 | 0.87327 | 0.98215 | 1.1356 | 1.2354 | 1.3376 | 1.3671 | 1.4163 | 1.2617
|  |  | 0.83687 | 0.80414 | 0.89518 | 1.005 | 1.1578 | 1.2564 | 1.3554 | 1.3803 | 1.4218 | 1.2608
|  |  | 0.85197 | 0.82442 | 0.91708 | 1.0278 | 1.1801 | 1.2773 | 1.3732 | 1.3936 | 1.4273 | 1.2598
| PLY-3 | -45 | 1.4479 | 1.5531 | 1.5646 | 1.5661 | 1.4898 | 1.3858 | 1.2293 | 1.0998 | 0.9322 | 0.87118
|  |  | 1.4436 | 1.5557 | 1.5751 | 1.5822 | 1.5105 | 1.4093 | 1.2542 | 1.1235 | 0.95361 | 0.88618
|  |  | 1.4394 | 1.5583 | 1.5856 | 1.5983 | 1.5311 | 1.4328 | 1.279 | 1.1472 | 0.97502 | 0.90117
| PLY-4 | 0 | 2.6907 | 3.0591 | 3.3904 | 3.6787 | 3.8709 | 3.9361 | 3.8682 | 3.6677 | 3.3286 | 2.7846
|  |  | 2.6976 | 3.0676 | 3.401 | 3.6905 | 3.8835 | 3.9489 | 3.8803 | 3.6784 | 3.3367 | 2.7908
|  |  | 2.7045 | 3.076 | 3.4115 | 3.7023 | 3.8961 | 3.9617 | 3.8923 | 3.6891 | 3.3449 | 2.7969
| PLY-5 | 0 | 2.7045 | 3.076 | 3.4115 | 3.7023 | 3.8961 | 3.9617 | 3.8923 | 3.6891 | 3.3449 | 2.7969
|  |  | 2.9439 | 3.3707 | 3.7781 | 4.1122 | 4.3353 | 4.4058 | 4.3115 | 4.0609 | 3.6275 | 3.0104
|  |  | 3.1834 | 3.6653 | 4.1446 | 4.5221 | 4.7744 | 4.8499 | 4.7306 | 4.4327 | 3.9101 | 3.2239
| PLY-6 | 45 | 1.9636 | 2.317 | 2.5295 | 2.7079 | 2.8179 | 2.8191 | 2.6829 | 2.3699 | 1.833 | 1.1901
|  |  | 1.9787 | 2.3373 | 2.5514 | 2.7307 | 2.8402 | 2.8401 | 2.7007 | 2.3831 | 1.8385 | 1.1891
|  |  | 1.9938 | 2.3576 | 2.5733 | 2.7536 | 2.8624 | 2.861 | 2.7185 | 2.3964 | 1.844 | 1.1882
| PLY-7 | -45 | 1.1293 | 1.7499 | 2.3581 | 2.7823 | 3.0525 | 3.1612 | 3.1096 | 2.8893 | 2.5509 | 2.005
|  |  | 1.1251 | 1.7525 | 2.3686 | 2.7984 | 3.0732 | 3.1847 | 3.1345 | 2.913 | 2.5723 | 2.02
|  |  | 1.1209 | 1.7551 | 2.3791 | 2.8145 | 3.0938 | 3.2082 | 3.1594 | 2.9366 | 2.5937 | 2.035
| PLY-8 | 0 | 3.2109 | 3.6992 | 4.1868 | 4.5692 | 4.8249 | 4.9009 | 4.7788 | 4.4755 | 3.9426 | 3.2484
|  |  | 3.2178 | 3.7077 | 4.1973 | 4.581 | 4.8376 | 4.9137 | 4.7908 | 4.4862 | 3.9507 | 3.2546
|  |  | 3.2247 | 3.7161 | 4.2078 | 4.5928 | 4.8502 | 4.9264 | 4.8029 | 4.4969 | 3.9588 | 3.2607
| PLY-9 (GELCOAT) | 0 | 9.8049e-10 | 1.1705e-09 | 1.348e-09 | 1.4837e-09 | 1.5724e-09 | 1.5985e-09 | 1.555e-09 | 1.4424e-09 | 1.2491e-09 | 9.9493e-10
|  |  | 9.8376e-10 | 1.1755e-09 | 1.3546e-09 | 1.4913e-09 | 1.5807e-09 | 1.607e-09 | 1.5631e-09 | 1.4495e-09 | 1.2544e-09 | 9.9829e-10
|  |  | 9.8703e-10 | 1.1804e-09 | 1.3612e-09 | 1.4989e-09 | 1.589e-09 | 1.6155e-09 | 1.5712e-09 | 1.4566e-09 | 1.2597e-09 | 1.0016e-09

## CAP-129 (6.48m)
| PLY | Angle | Max S11 (Mpa) |  |  | PLY | Angle | Max S11 (Mpa)
Compression Side | PLY-1 | 0 | -4.5425 |  | Tension Side | PLY-1 | 0 | 4.4979
| PLY-2 | 45 | -2.6421 |  |  | PLY-2 | 45 | 2.2441
| PLY-3 | -45 | -2.0656 |  |  | PLY-3 | -45 | 2.6216
| PLY-4 | 0 | -4.5861 |  |  | PLY-4 | 0 | 4.5374
| PLY-5 | 0 | -5.0457 |  |  | PLY-5 | 0 | 4.9544
| PLY-6 | 45 | -2.4482 |  |  | PLY-6 | 45 | 1.6333
| PLY-7 | -45 | -1.8489 |  |  | PLY-7 | -45 | 2.4874
| PLY-8 | 0 | -5.0893 |  |  | PLY-8 | 0 | 4.9939
Compression Side | PLY | Angle | S11 (Mpa)
| PLY-1 | 0 | -3.4077 | -3.8194 | -4.1688 | -4.3259 | -4.3586 | -4.2295 | -3.9844 | -3.619 | -3.1724
|  |  | -3.5078 | -3.9147 | -4.2625 | -4.4188 | -4.4506 | -4.3214 | -4.0766 | -3.7112 | -3.2651
|  |  | -3.6078 | -4.0099 | -4.3562 | -4.5116 | -4.5425 | -4.4132 | -4.1688 | -3.8035 | -3.3577
| PLY-2 | 45 | -2.544 | -2.6421 | -2.5621 | -2.4012 | -2.1457 | -1.839 | -1.5182 | -1.1495 | -0.93743
|  |  | -2.5426 | -2.6389 | -2.5604 | -2.3998 | -2.1455 | -1.8405 | -1.5209 | -1.1553 | -0.94124
|  |  | -2.5412 | -2.6358 | -2.5587 | -2.3985 | -2.1453 | -1.842 | -1.5236 | -1.1611 | -0.94507
| PLY-3 | -45 | -0.6697 | -0.89041 | -1.2506 | -1.5373 | -1.79 | -1.9562 | -2.0362 | -2.0656 | -1.8961
|  |  | -0.67034 | -0.89266 | -1.2505 | -1.5362 | -1.7881 | -1.9535 | -2.0335 | -2.061 | -1.8944
|  |  | -0.67098 | -0.89492 | -1.2503 | -1.5352 | -1.7861 | -1.9508 | -2.0308 | -2.0564 | -1.8928
| PLY-4 | 0 | -3.6395 | -4.04 | -4.3858 | -4.541 | -4.5716 | -4.4422 | -4.198 | -3.8326 | -3.3869
|  |  | -3.6474 | -4.0476 | -4.3932 | -4.5483 | -4.5788 | -4.4495 | -4.2053 | -3.8399 | -3.3943
|  |  | -3.6553 | -4.0551 | -4.4006 | -4.5556 | -4.5861 | -4.4568 | -4.2126 | -3.8472 | -3.4016
| PLY-5 | 0 | -3.6553 | -4.0551 | -4.4006 | -4.5556 | -4.5861 | -4.4568 | -4.2126 | -3.8472 | -3.4016
|  |  | -3.9054 | -4.2933 | -4.6349 | -4.7877 | -4.8159 | -4.6864 | -4.4431 | -4.0778 | -3.6331
|  |  | -4.1556 | -4.5314 | -4.8693 | -5.0199 | -5.0457 | -4.9159 | -4.6737 | -4.3083 | -3.8646
| PLY-6 | 45 | -2.4482 | -2.4239 | -2.4437 | -2.3075 | -2.1325 | -1.9432 | -1.7053 | -1.5535 | -1.202
|  |  | -2.4469 | -2.4207 | -2.442 | -2.3062 | -2.1323 | -1.9447 | -1.708 | -1.5593 | -1.2058
|  |  | -2.4455 | -2.4175 | -2.4403 | -2.3049 | -2.1321 | -1.9462 | -1.7107 | -1.5652 | -1.2096
| PLY-7 | -45 | -0.71398 | -1.0464 | -1.2416 | -1.4658 | -1.6563 | -1.767 | -1.8489 | -1.7455 | -1.7807
|  |  | -0.71462 | -1.0486 | -1.2414 | -1.4647 | -1.6544 | -1.7642 | -1.8461 | -1.7409 | -1.779
|  |  | -0.71526 | -1.0509 | -1.2413 | -1.4637 | -1.6524 | -1.7615 | -1.8435 | -1.7363 | -1.7773
| PLY-8 | 0 | -4.1872 | -4.5616 | -4.8989 | -5.0492 | -5.0748 | -4.945 | -4.7028 | -4.3375 | -3.8939
|  |  | -4.1951 | -4.5691 | -4.9063 | -5.0566 | -5.0821 | -4.9522 | -4.7101 | -4.3448 | -3.9012
|  |  | -4.203 | -4.5766 | -4.9137 | -5.0639 | -5.0893 | -4.9595 | -4.7174 | -4.3521 | -3.9085
| PLY-9 (GELCOAT) | 0 | -1.2063e-09 | -1.3152e-09 | -1.4091e-09 | -1.4503e-09 | -1.4576e-09 | -1.4222e-09 | -1.3552e-09 | -1.2525e-09 | -1.1265e-09
|  |  | -1.2087e-09 | -1.3175e-09 | -1.4113e-09 | -1.4524e-09 | -1.4596e-09 | -1.4244e-09 | -1.3574e-09 | -1.255e-09 | -1.129e-09
|  |  | -1.2111e-09 | -1.3198e-09 | -1.4134e-09 | -1.4544e-09 | -1.4617e-09 | -1.4265e-09 | -1.3597e-09 | -1.2574e-09 | -1.1315e-09
Tension Side | PLY | Angle | S11 (Mpa)
| PLY-1 | 0 | 2.9912 | 3.4518 | 3.8526 | 4.1337 | 4.3055 | 4.3311 | 4.2356 | 3.99 | 3.6177
|  |  | 3.0799 | 3.5336 | 3.929 | 4.2087 | 4.3827 | 4.4145 | 4.3278 | 4.0932 | 3.7271
|  |  | 3.1686 | 3.6154 | 4.0055 | 4.2837 | 4.46 | 4.4979 | 4.42 | 4.1964 | 3.8365
| PLY-2 | 45 | 1.95 | 2.2441 | 2.2428 | 2.1953 | 1.9769 | 1.7107 | 1.365 | 1.0014 | 0.75299
|  |  | 1.9454 | 2.234 | 2.2336 | 2.1864 | 1.9702 | 1.707 | 1.3645 | 1.0063 | 0.75755
|  |  | 1.9408 | 2.2238 | 2.2244 | 2.1774 | 1.9635 | 1.7033 | 1.364 | 1.0111 | 0.76211
| PLY-3 | -45 | 0.81276 | 1.0199 | 1.4165 | 1.7201 | 2.072 | 2.3173 | 2.5341 | 2.6216 | 2.4946
|  |  | 0.81712 | 1.0239 | 1.4158 | 1.7177 | 2.068 | 2.3125 | 2.5296 | 2.6161 | 2.4945
|  |  | 0.82148 | 1.0278 | 1.4151 | 1.7153 | 2.0639 | 2.3078 | 2.5252 | 2.6106 | 2.4944
| PLY-4 | 0 | 3.1966 | 3.6413 | 4.0296 | 4.3074 | 4.4844 | 4.5242 | 4.4492 | 4.229 | 3.8711
|  |  | 3.2036 | 3.6477 | 4.0357 | 4.3134 | 4.4905 | 4.5308 | 4.4565 | 4.2372 | 3.8798
|  |  | 3.2106 | 3.6542 | 4.0417 | 4.3193 | 4.4966 | 4.5374 | 4.4638 | 4.2453 | 3.8884
| PLY-5 | 0 | 3.2106 | 3.6542 | 4.0417 | 4.3193 | 4.4966 | 4.5374 | 4.4638 | 4.2453 | 3.8884
|  |  | 3.4324 | 3.8587 | 4.2328 | 4.5069 | 4.6897 | 4.7459 | 4.6943 | 4.5034 | 4.162
|  |  | 3.6541 | 4.0632 | 4.4239 | 4.6944 | 4.8828 | 4.9544 | 4.9249 | 4.7614 | 4.4356
| PLY-6 | 45 | 1.6333 | 1.5427 | 1.6059 | 1.5738 | 1.5141 | 1.4569 | 1.3311 | 1.3404 | 1.0688
|  |  | 1.6287 | 1.5326 | 1.5967 | 1.5648 | 1.5074 | 1.4532 | 1.3306 | 1.3453 | 1.0733
|  |  | 1.6241 | 1.5225 | 1.5875 | 1.5558 | 1.5007 | 1.4496 | 1.3301 | 1.3501 | 1.0779
| PLY-7 | -45 | 1.1148 | 1.2932 | 1.3683 | 1.5552 | 1.7907 | 1.9871 | 2.2246 | 2.2432 | 2.4874
|  |  | 1.1192 | 1.2971 | 1.3676 | 1.5528 | 1.7866 | 1.9823 | 2.2201 | 2.2377 | 2.4874
|  |  | 1.1236 | 1.3011 | 1.3669 | 1.5504 | 1.7826 | 1.9775 | 2.2157 | 2.2323 | 2.4872
| PLY-8 | 0 | 3.6822 | 4.0891 | 4.4481 | 4.7181 | 4.9072 | 4.9808 | 4.954 | 4.794 | 4.4702
|  |  | 3.6892 | 4.0956 | 4.4541 | 4.7241 | 4.9133 | 4.9874 | 4.9613 | 4.8022 | 4.4788
|  |  | 3.6962 | 4.102 | 4.4602 | 4.73 | 4.9194 | 4.9939 | 4.9686 | 4.8103 | 4.4875
| PLY-9 (GELCOAT) | 0 | 1.058e-09 | 1.1559e-09 | 1.2481e-09 | 1.3216e-09 | 1.379e-09 | 1.4076e-09 | 1.4115e-09 | 1.379e-09 | 1.3037e-09
|  |  | 1.0602e-09 | 1.1573e-09 | 1.249e-09 | 1.3223e-09 | 1.3798e-09 | 1.4089e-09 | 1.4133e-09 | 1.3815e-09 | 1.3068e-09
|  |  | 1.0624e-09 | 1.1588e-09 | 1.2499e-09 | 1.3231e-09 | 1.3807e-09 | 1.4101e-09 | 1.4151e-09 | 1.384e-09 | 1.31e-09

## CAP-158 (7.92m)
| PLY | Angle | Max S11 (Mpa) |  |  | PLY | Angle | Max S11 (Mpa)
Compression Side | PLY-1 | 0 | -5.6467 |  | Tension Side | PLY-1 | 0 | 5.4883
| PLY-2 | 45 | -2.4647 |  |  | PLY-2 | 45 | 2.1176
| PLY-3 | -45 | -2.3339 |  |  | PLY-3 | -45 | 2.3425
| PLY-4 | 0 | -5.752 |  |  | PLY-4 | 0 | 5.5965
| PLY-5 | 0 | -6.8623 |  |  | PLY-5 | 0 | 6.7374
| PLY-6 | 45 | -3.1912 |  |  | PLY-6 | 45 | 3.1434
| PLY-7 | -45 | -3.199 |  |  | PLY-7 | -45 | 3.1442
| PLY-8 | 0 | -6.9676 |  |  | PLY-8 | 0 | 6.8456
Compression Side | PLY | Angle | S11 (Mpa)
| PLY-1 | 0 | -4.0309 | -4.678 | -5.0618 | -5.2025 | -5.1044 | -4.8081 | -4.3723
|  |  | -4.2425 | -4.8932 | -5.2815 | -5.4246 | -5.3283 | -5.0281 | -4.5912
|  |  | -4.454 | -5.1083 | -5.5013 | -5.6467 | -5.5522 | -5.2481 | -4.8101
| PLY-2 | 45 | -2.2275 | -2.403 | -2.4437 | -2.3739 | -2.1845 | -1.9992 | -1.6896
|  |  | -2.2327 | -2.4116 | -2.4542 | -2.3853 | -2.1965 | -2.0084 | -1.6987
|  |  | -2.2379 | -2.4201 | -2.4647 | -2.3968 | -2.2084 | -2.0176 | -1.7079
| PLY-3 | -45 | -1.4395 | -1.6816 | -1.8983 | -2.0718 | -2.2117 | -2.2265 | -2.3184
|  |  | -1.4503 | -1.6946 | -1.9129 | -2.0867 | -2.2255 | -2.2402 | -2.3262
|  |  | -1.4611 | -1.7076 | -1.9275 | -2.1017 | -2.2393 | -2.2538 | -2.3339
| PLY-4 | 0 | -4.5209 | -5.1763 | -5.5708 | -5.7169 | -5.623 | -5.3177 | -4.8793
|  |  | -4.5376 | -5.1933 | -5.5881 | -5.7344 | -5.6407 | -5.335 | -4.8966
|  |  | -4.5543 | -5.2103 | -5.6055 | -5.752 | -5.6584 | -5.3524 | -4.9139
| PLY-5 | 0 | -4.5543 | -5.2103 | -5.6055 | -5.752 | -5.6584 | -5.3524 | -4.9139
|  |  | -5.0832 | -5.7481 | -6.1548 | -6.3072 | -6.2182 | -5.9025 | -5.4612
|  |  | -5.6121 | -6.286 | -6.7042 | -6.8623 | -6.778 | -6.4525 | -6.0084
| PLY-6 | 45 | -2.586 | -2.995 | -3.1702 | -3.167 | -3.0118 | -2.6352 | -2.3221
|  |  | -2.5912 | -3.0036 | -3.1807 | -3.1785 | -3.0238 | -2.6444 | -2.3312
|  |  | -2.5964 | -3.0121 | -3.1912 | -3.1899 | -3.0357 | -2.6536 | -2.3404
| PLY-7 | -45 | -2.1896 | -2.5831 | -2.9069 | -3.1086 | -3.1686 | -3.1717 | -2.8528
|  |  | -2.2004 | -2.5961 | -2.9215 | -3.1235 | -3.1824 | -3.1854 | -2.8605
|  |  | -2.2112 | -2.6091 | -2.936 | -3.1385 | -3.1962 | -3.199 | -2.8683
| PLY-8 | 0 | -5.679 | -6.354 | -6.7736 | -6.9325 | -6.8488 | -6.522 | -6.0776
|  |  | -5.6957 | -6.371 | -6.791 | -6.9501 | -6.8665 | -6.5394 | -6.0949
|  |  | -5.7124 | -6.388 | -6.8084 | -6.9676 | -6.8842 | -6.5568 | -6.1122
| PLY-9 (GELCOAT) | 0 | -1.6808e-09 | -1.8986e-09 | -2.0342e-09 | -2.0862e-09 | -2.0597e-09 | -1.9551e-09 | -1.8037e-09
|  |  | -1.6877e-09 | -1.9062e-09 | -2.0422e-09 | -2.0944e-09 | -2.0679e-09 | -1.9629e-09 | -1.8109e-09
|  |  | -1.6946e-09 | -1.9137e-09 | -2.0502e-09 | -2.1026e-09 | -2.0761e-09 | -1.9707e-09 | -1.818e-09
Tension Side | PLY | Angle | S11 (Mpa)
| PLY-1 | 0 | 4.0436 | 4.53 | 4.8691 | 5.0319 | 4.9683 | 4.701 | 4.2417
|  |  | 4.2561 | 4.7442 | 5.0917 | 5.2601 | 5.2019 | 4.9313 | 4.4651
|  |  | 4.4686 | 4.9585 | 5.3142 | 5.4883 | 5.4356 | 5.1616 | 4.6884
| PLY-2 | 45 | 2.1007 | 2.0683 | 2.0896 | 2.019 | 1.8892 | 1.7337 | 1.5266
|  |  | 2.1084 | 2.0814 | 2.1036 | 2.0348 | 1.9054 | 1.748 | 1.5386
|  |  | 2.116 | 2.0946 | 2.1176 | 2.0506 | 1.9216 | 1.7622 | 1.5505
| PLY-3 | -45 | 1.5965 | 1.9149 | 2.1065 | 2.2641 | 2.3194 | 2.2874 | 2.236
|  |  | 1.6034 | 1.9216 | 2.1163 | 2.2749 | 2.3309 | 2.2993 | 2.2441
|  |  | 1.6104 | 1.9283 | 2.1261 | 2.2857 | 2.3425 | 2.3111 | 2.2522
| PLY-4 | 0 | 4.5358 | 5.0262 | 5.3846 | 5.5604 | 5.5095 | 5.2344 | 4.759
|  |  | 4.5525 | 5.0432 | 5.4022 | 5.5784 | 5.5279 | 5.2526 | 4.7766
|  |  | 4.5693 | 5.0601 | 5.4197 | 5.5965 | 5.5464 | 5.2708 | 4.7943
| PLY-5 | 0 | 4.5693 | 5.0601 | 5.4197 | 5.5965 | 5.5464 | 5.2708 | 4.7943
|  |  | 5.1005 | 5.5957 | 5.9761 | 6.1669 | 6.1306 | 5.8466 | 5.3526
|  |  | 5.6318 | 6.1314 | 6.5325 | 6.7374 | 6.7148 | 6.4224 | 5.9109
| PLY-6 | 45 | 2.6313 | 2.9785 | 3.0597 | 3.1119 | 3.0127 | 2.7184 | 2.3544
|  |  | 2.6389 | 2.9917 | 3.0737 | 3.1277 | 3.0289 | 2.7326 | 2.3664
|  |  | 2.6466 | 3.0048 | 3.0877 | 3.1434 | 3.0451 | 2.7468 | 2.3783
| PLY-7 | -45 | 2.0784 | 2.3806 | 2.7863 | 3.0118 | 3.1211 | 3.1077 | 2.7983
|  |  | 2.0854 | 2.3873 | 2.7961 | 3.0226 | 3.1327 | 3.1196 | 2.8064
|  |  | 2.0924 | 2.394 | 2.806 | 3.0334 | 3.1442 | 3.1314 | 2.8145
| PLY-8 | 0 | 5.6989 | 6.1991 | 6.6028 | 6.8095 | 6.7886 | 6.4952 | 5.9815
|  |  | 5.7157 | 6.2161 | 6.6204 | 6.8275 | 6.8071 | 6.5134 | 5.9992
|  |  | 5.7325 | 6.233 | 6.638 | 6.8456 | 6.8256 | 6.5316 | 6.0168
| PLY-9 (GELCOAT) | 0 | 1.6806e-09 | 1.8468e-09 | 1.9778e-09 | 2.0474e-09 | 2.044e-09 | 1.9524e-09 | 1.7814e-09
|  |  | 1.6873e-09 | 1.8541e-09 | 1.9857e-09 | 2.0558e-09 | 2.0526e-09 | 1.9607e-09 | 1.7889e-09
|  |  | 1.6941e-09 | 1.8615e-09 | 1.9937e-09 | 2.0642e-09 | 2.0612e-09 | 1.9691e-09 | 1.7965e-09

## CAP-187 (9.36m)
| PLY | Angle | Max S11 (Mpa) |  |  | PLY | Angle | Max S11 (Mpa)
Compression Side | PLY-1 | 0 | -6.2749 |  | Tension Side | PLY-1 | 0 | 6.117
| PLY-2 | 45 | -2.9806 |  |  | PLY-2 | 45 | 2.3689
| PLY-3 | -45 | -2.4447 |  |  | PLY-3 | -45 | 2.8796
| PLY-4 | 0 | -6.3865 |  |  | PLY-4 | 0 | 6.2299
| PLY-5 | 0 | -7.5632 |  |  | PLY-5 | 0 | 7.4201
| PLY-6 | 45 | -3.2222 |  |  | PLY-6 | 45 | 2.6331
| PLY-7 | -45 | -2.6763 |  |  | PLY-7 | -45 | 3.1238
| PLY-8 | 0 | -7.6747 |  |  | PLY-8 | 0 | 7.533
Compression Side | PLY | Angle | S11 (Mpa)
| PLY-1 | 0 | -5.2234 | -5.6323 | -5.8042 | -5.7578 | -5.5124
|  |  | -5.46 | -5.8693 | -6.0395 | -5.9931 | -5.7465
|  |  | -5.6966 | -6.1063 | -6.2749 | -6.2283 | -5.9806
| PLY-2 | 45 | -2.7861 | -2.9533 | -2.9736 | -2.8933 | -2.5958
|  |  | -2.7894 | -2.9566 | -2.9771 | -2.8965 | -2.603
|  |  | -2.7926 | -2.9599 | -2.9806 | -2.8996 | -2.6102
| PLY-3 | -45 | -2.0575 | -2.2535 | -2.3822 | -2.4116 | -2.4409
|  |  | -2.0632 | -2.2576 | -2.3853 | -2.4153 | -2.4428
|  |  | -2.069 | -2.2617 | -2.3884 | -2.419 | -2.4447
| PLY-4 | 0 | -5.7714 | -6.1812 | -6.3493 | -6.3026 | -6.0546
|  |  | -5.7901 | -6.2 | -6.3679 | -6.3212 | -6.0731
|  |  | -5.8088 | -6.2187 | -6.3865 | -6.3398 | -6.0915
| PLY-5 | 0 | -5.8088 | -6.2187 | -6.3865 | -6.3398 | -6.0915
|  |  | -6.4003 | -6.8112 | -6.9748 | -6.9279 | -6.6768
|  |  | -6.9919 | -7.4037 | -7.5632 | -7.516 | -7.262
| PLY-6 | 45 | -3.0086 | -3.1818 | -3.2152 | -3.1138 | -3.0928
|  |  | -3.0118 | -3.1851 | -3.2187 | -3.117 | -3.1
|  |  | -3.0151 | -3.1884 | -3.2222 | -3.1202 | -3.1072
| PLY-7 | -45 | -2.456 | -2.5365 | -2.5986 | -2.6689 | -2.5725
|  |  | -2.4617 | -2.5406 | -2.6018 | -2.6726 | -2.5744
|  |  | -2.4675 | -2.5446 | -2.6049 | -2.6763 | -2.5763
| PLY-8 | 0 | -7.0667 | -7.4786 | -7.6376 | -7.5904 | -7.336
|  |  | -7.0854 | -7.4973 | -7.6561 | -7.609 | -7.3545
|  |  | -7.1041 | -7.516 | -7.6747 | -7.6276 | -7.373
| PLY-9 (GELCOAT) | 0 | -2.0516e-09 | -2.1653e-09 | -2.2089e-09 | -2.1957e-09 | -2.1293e-09
|  |  | -2.0584e-09 | -2.1719e-09 | -2.2154e-09 | -2.2022e-09 | -2.136e-09
|  |  | -2.0652e-09 | -2.1786e-09 | -2.2219e-09 | -2.2088e-09 | -2.1428e-09
Tension Side | PLY | Angle | S11 (Mpa)
| PLY-1 | 0 | 4.9001 | 5.3507 | 5.6001 | 5.6409 | 5.4554
|  |  | 5.135 | 5.5867 | 5.8365 | 5.8789 | 5.6939
|  |  | 5.37 | 5.8226 | 6.0728 | 6.117 | 5.9324
| PLY-2 | 45 | 2.1635 | 2.2803 | 2.3616 | 2.33 | 2.1644
|  |  | 2.1665 | 2.2846 | 2.3652 | 2.3343 | 2.1708
|  |  | 2.1695 | 2.289 | 2.3689 | 2.3385 | 2.1772
| PLY-3 | -45 | 2.3042 | 2.6146 | 2.7816 | 2.8726 | 2.847
|  |  | 2.3124 | 2.6193 | 2.7857 | 2.8761 | 2.8503
|  |  | 2.3205 | 2.6239 | 2.7899 | 2.8796 | 2.8537
| PLY-4 | 0 | 5.4442 | 5.8972 | 6.1475 | 6.1922 | 6.0078
|  |  | 5.4628 | 5.9159 | 6.1662 | 6.2111 | 6.0267
|  |  | 5.4814 | 5.9345 | 6.1849 | 6.2299 | 6.0455
| PLY-5 | 0 | 5.4814 | 5.9345 | 6.1849 | 6.2299 | 6.0455
|  |  | 6.0687 | 6.5244 | 6.7758 | 6.825 | 6.6419
|  |  | 6.6561 | 7.1143 | 7.3667 | 7.4201 | 7.2382
| PLY-6 | 45 | 2.3733 | 2.5845 | 2.6137 | 2.6246 | 2.6086
|  |  | 2.3763 | 2.5889 | 2.6174 | 2.6288 | 2.615
|  |  | 2.3794 | 2.5933 | 2.621 | 2.6331 | 2.6214
| PLY-7 | -45 | 2.8683 | 2.9356 | 3.0695 | 3.1167 | 3.0785
|  |  | 2.8765 | 2.9402 | 3.0737 | 3.1202 | 3.0818
|  |  | 2.8846 | 2.9449 | 3.0778 | 3.1238 | 3.0852
| PLY-8 | 0 | 6.7304 | 7.1889 | 7.4414 | 7.4954 | 7.3136
|  |  | 6.7489 | 7.2075 | 7.4601 | 7.5142 | 7.3325
|  |  | 6.7675 | 7.2261 | 7.4788 | 7.533 | 7.3514
| PLY-9 (GELCOAT) | 0 | 1.9578e-09 | 2.0841e-09 | 2.1542e-09 | 2.1711e-09 | 2.126e-09
|  |  | 1.9648e-09 | 2.0909e-09 | 2.1609e-09 | 2.1779e-09 | 2.1329e-09
|  |  | 1.9718e-09 | 2.0977e-09 | 2.1676e-09 | 2.1846e-09 | 2.1398e-09

## CAP-216 (10.8m)
| PLY | Angle | Max S11 (Mpa) |  |  | PLY | Angle | Max S11 (Mpa)
Compression Side | PLY-1 | 0 | -5.9483 |  | Tension Side | PLY-1 | 0 | 5.692
| PLY-2 | 45 | -2.7765 |  |  | PLY-2 | 45 | 2.2644
| PLY-3 | -45 | -2.279 |  |  | PLY-3 | -45 | 2.5825
| PLY-4 | 0 | -6.1443 |  |  | PLY-4 | 0 | 5.8899
| PLY-5 | 0 | -8.2114 |  |  | PLY-5 | 0 | 7.9768
| PLY-6 | 45 | -4.0443 |  |  | PLY-6 | 45 | 3.3405
| PLY-7 | -45 | -3.1303 |  |  | PLY-7 | -45 | 3.8508
| PLY-8 | 0 | -8.4074 |  |  | PLY-8 | 0 | 8.1747
Compression Side | PLY | Angle | S11 (Mpa)
| PLY-1 | 0 | -4.3875 | -5.0201 | -5.1214 | -4.8263 | -4.2156
|  |  | -4.8048 | -5.4322 | -5.5348 | -5.2363 | -4.6289
|  |  | -5.2222 | -5.8444 | -5.9483 | -5.6462 | -5.0422
| PLY-2 | 45 | -2.4381 | -2.5878 | -2.7322 | -2.7456 | -2.4176
|  |  | -2.4473 | -2.6048 | -2.7491 | -2.7611 | -2.4404
|  |  | -2.4565 | -2.6218 | -2.7659 | -2.7765 | -2.4632
| PLY-3 | -45 | -1.9854 | -2.2579 | -2.2134 | -1.9469 | -1.8397
|  |  | -2.0014 | -2.2685 | -2.2258 | -1.9609 | -1.8449
|  |  | -2.0175 | -2.279 | -2.2381 | -1.9749 | -1.85
| PLY-4 | 0 | -5.3541 | -5.9747 | -6.0789 | -5.7758 | -5.1729
|  |  | -5.3871 | -6.0072 | -6.1116 | -5.8082 | -5.2055
|  |  | -5.4201 | -6.0398 | -6.1443 | -5.8406 | -5.2382
| PLY-5 | 0 | -5.4201 | -6.0398 | -6.1443 | -5.8406 | -5.2382
|  |  | -6.4635 | -7.0702 | -7.1779 | -6.8654 | -6.2715
|  |  | -7.5069 | -8.1006 | -8.2114 | -7.8903 | -7.3048
| PLY-6 | 45 | -3.0753 | -3.7638 | -3.8988 | -3.8143 | -3.9986
|  |  | -3.0845 | -3.7808 | -3.9156 | -3.8297 | -4.0215
|  |  | -3.0937 | -3.7977 | -3.9325 | -3.8452 | -4.0443
| PLY-7 | -45 | -3.0982 | -2.989 | -3.0679 | -2.9146 | -2.1977
|  |  | -3.1143 | -2.9995 | -3.0802 | -2.9285 | -2.2029
|  |  | -3.1303 | -3.0101 | -3.0925 | -2.9425 | -2.208
| PLY-8 | 0 | -7.6389 | -8.2309 | -8.3421 | -8.0198 | -7.4355
|  |  | -7.6718 | -8.2635 | -8.3748 | -8.0523 | -7.4681
|  |  | -7.7048 | -8.2961 | -8.4074 | -8.0846 | -7.5008
| PLY-9 (GELCOAT) | 0 | -2.2487e-09 | -2.4302e-09 | -2.4723e-09 | -2.3798e-09 | -2.206e-09
|  |  | -2.2617e-09 | -2.4433e-09 | -2.4855e-09 | -2.393e-09 | -2.2191e-09
|  |  | -2.2746e-09 | -2.4563e-09 | -2.4988e-09 | -2.4062e-09 | -2.2322e-09
Tension Side | PLY | Angle | S11 (Mpa)
| PLY-1 | 0 | 3.5878 | 4.287 | 4.7301 | 4.8572 | 4.6176
|  |  | 4.0077 | 4.7078 | 5.1496 | 5.2746 | 5.0376
|  |  | 4.4277 | 5.1285 | 5.5691 | 5.692 | 5.4577
| PLY-2 | 45 | 1.467 | 1.667 | 2.0021 | 2.2409 | 2.1525
|  |  | 1.4738 | 1.6824 | 2.0157 | 2.2526 | 2.1692
|  |  | 1.4805 | 1.6978 | 2.0293 | 2.2644 | 2.1858
| PLY-3 | -45 | 2.2019 | 2.5209 | 2.5459 | 2.4089 | 2.3862
|  |  | 2.2251 | 2.5372 | 2.5642 | 2.4279 | 2.3966
|  |  | 2.2482 | 2.5534 | 2.5825 | 2.4469 | 2.407
| PLY-4 | 0 | 4.5605 | 5.2615 | 5.7017 | 5.8239 | 5.5904
|  |  | 4.5937 | 5.2948 | 5.7349 | 5.8569 | 5.6236
|  |  | 4.6268 | 5.328 | 5.7681 | 5.8899 | 5.6568
| PLY-5 | 0 | 4.6268 | 5.328 | 5.7681 | 5.8899 | 5.6568
|  |  | 5.6768 | 6.3799 | 6.8168 | 6.9334 | 6.707
|  |  | 6.7267 | 7.4318 | 7.8656 | 7.9768 | 7.7571
| PLY-6 | 45 | 1.9359 | 2.734 | 2.9456 | 3.0539 | 3.3071
|  |  | 1.9427 | 2.7494 | 2.9592 | 3.0656 | 3.3238
|  |  | 1.9495 | 2.7648 | 2.9728 | 3.0774 | 3.3405
| PLY-7 | -45 | 3.8046 | 3.6484 | 3.8142 | 3.7239 | 3.1068
|  |  | 3.8277 | 3.6646 | 3.8325 | 3.7429 | 3.1172
|  |  | 3.8508 | 3.6809 | 3.8508 | 3.7618 | 3.1276
| PLY-8 | 0 | 6.8595 | 7.5648 | 7.9982 | 8.1088 | 7.8899
|  |  | 6.8927 | 7.598 | 8.0314 | 8.1417 | 7.9231
|  |  | 6.9259 | 7.6313 | 8.0645 | 8.1747 | 7.9563
| PLY-9 (GELCOAT) | 0 | 2.0374e-09 | 2.2499e-09 | 2.3779e-09 | 2.4041e-09 | 2.3263e-09
|  |  | 2.0509e-09 | 2.2636e-09 | 2.3916e-09 | 2.4176e-09 | 2.3395e-09
|  |  | 2.0644e-09 | 2.2773e-09 | 2.4053e-09 | 2.4311e-09 | 2.3528e-09

## CAP-243 (12.24m)
| PLY | Angle | Max S11 (Mpa) |  |  | PLY | Angle | Max S11 (Mpa)
Compression Side | PLY-1 | 0 | -13.3091 |  | Tension Side | PLY-1 | 0 | 13.1938
| PLY-2 | 45 | -6.579 |  |  | PLY-2 | 45 | 5.1638
| PLY-3 | -45 | -6.1011 |  |  | PLY-3 | -45 | 6.605
| PLY-4 | 0 | -14.4118 |  |  | PLY-4 | 0 | 14.294
| PLY-5 (PU) | 0 | -0.0055904 |  |  | PLY-5 (PU) | 0 | 0.0053454
| PLY-6 | 45 | -7.304 |  |  | PLY-6 | 45 | 7.2096
| PLY-7 | -45 | -8.7103 |  |  | PLY-7 | -45 | 7.1607
| PLY-8 | 0 | -21.0516 |  |  | PLY-8 | 0 | 20.3953
Compression Side | PLY | Angle | S11 (Mpa)
| PLY-1 | 0 | -12.141 | -10.8213 | -12.1464 | -11.8207
|  |  | -12.7155 | -11.5311 | -12.7278 | -12.37
|  |  | -13.29 | -12.2408 | -13.3091 | -12.9193
| PLY-2 | 45 | -3.8684 | -4.4953 | -5.4471 | -6.5354
|  |  | -3.8879 | -4.5507 | -5.4773 | -6.5572
|  |  | -3.9075 | -4.606 | -5.5075 | -6.579
| PLY-3 | -45 | -5.9443 | -4.7544 | -3.5568 | -2.3909
|  |  | -6.0227 | -4.8446 | -3.623 | -2.4558
|  |  | -6.1011 | -4.9349 | -3.6893 | -2.5208
| PLY-4 | 0 | -14.0164 | -13.1382 | -14.0443 | -13.6138
|  |  | -14.1979 | -13.3626 | -14.228 | -13.7874
|  |  | -14.3795 | -13.5869 | -14.4118 | -13.961
| PLY-5 (PU) | 0 | -0.004086 | -0.0038803 | -0.0040349 | -0.0039207
|  |  | -0.0047581 | -0.0047353 | -0.0047123 | -0.0045562
|  |  | -0.0054301 | -0.0055904 | -0.0053897 | -0.0051918
| PLY-6 | 45 | -4.5197 | -6.3374 | -6.4521 | -7.2604
|  |  | -4.5393 | -6.3928 | -6.4823 | -7.2822
|  |  | -4.5588 | -6.4482 | -6.5125 | -7.304
| PLY-7 | -45 | -8.5534 | -7.7581 | -5.7611 | -4.5513
|  |  | -8.6319 | -7.8484 | -5.8274 | -4.6162
|  |  | -8.7103 | -7.9387 | -5.8936 | -4.6812
| PLY-8 | 0 | -20.0584 | -20.6029 | -20.1589 | -19.3907
|  |  | -20.24 | -20.8273 | -20.3427 | -19.5643
|  |  | -20.4216 | -21.0516 | -20.5265 | -19.7379
| PLY-9 (GELCOAT) | 0 | -5.7259e-09 | -5.9666e-09 | -5.6878e-09 | -5.4714e-09
|  |  | -5.7931e-09 | -6.0521e-09 | -5.7556e-09 | -5.535e-09
|  |  | -5.8603e-09 | -6.1376e-09 | -5.8233e-09 | -5.5985e-09
Tension Side | PLY | Angle | S11 (Mpa)
| PLY-1 | 0 | 10.2534 | 10.2107 | 12.0336 | 11.4317
|  |  | 10.7871 | 10.8617 | 12.6137 | 12.0399
|  |  | 11.3209 | 11.5127 | 13.1938 | 12.6481
| PLY-2 | 45 | 1.5411 | 3.1667 | 4.4314 | 5.0408
|  |  | 1.6093 | 3.2419 | 4.4875 | 5.1023
|  |  | 1.6774 | 3.3172 | 4.5436 | 5.1638
| PLY-3 | -45 | 6.5716 | 5.4217 | 4.4963 | 3.8809
|  |  | 6.5883 | 5.4639 | 4.5312 | 3.9065
|  |  | 6.605 | 5.506 | 4.566 | 3.9321
| PLY-4 | 0 | 11.9957 | 12.3358 | 13.9273 | 13.4171
|  |  | 12.1644 | 12.5415 | 14.1107 | 13.6094
|  |  | 12.3331 | 12.7473 | 14.294 | 13.8016
| PLY-5 (PU) | 0 | 0.0034899 | 0.0036316 | 0.0040042 | 0.0038894
|  |  | 0.0041081 | 0.0043996 | 0.0046748 | 0.0045842
|  |  | 0.0047262 | 0.0051676 | 0.0053454 | 0.005279
| PLY-6 | 45 | 3.8083 | 5.6707 | 6.2976 | 7.0866
|  |  | 3.8764 | 5.746 | 6.3537 | 7.1481
|  |  | 3.9446 | 5.8213 | 6.4098 | 7.2096
| PLY-7 | -45 | 7.1273 | 6.8241 | 5.6565 | 4.7334
|  |  | 7.144 | 6.8663 | 5.6914 | 4.759
|  |  | 7.1607 | 6.9084 | 5.7262 | 4.7847
| PLY-8 | 0 | 17.6091 | 19.1825 | 20.0286 | 19.8139
|  |  | 17.7778 | 19.3882 | 20.212 | 20.0061
|  |  | 17.9465 | 19.594 | 20.3953 | 20.1984
| PLY-9 (GELCOAT) | 0 | 4.9982e-09 | 5.5055e-09 | 5.6405e-09 | 5.5847e-09
|  |  | 5.06e-09 | 5.5823e-09 | 5.7076e-09 | 5.6541e-09
|  |  | 5.1218e-09 | 5.6591e-09 | 5.7746e-09 | 5.7236e-09